## Cálculos
Cálculo de Amortizacion en Inyección de Aislamiento
Datos
| Superficie de fachada rehabilitada mediante inyección | 60 | m²
| Temperatura media interior en invierno | 20 | ºC
| Temperatura media exterior en invierno | 10 | ºC
| Tipo de calefacción | Eléctrica | Elegir
| Número de meses de calefacción | 6 | Meses
| Tipo de hoja exterior | Ladrillo 1/2 pié | Elegir
| Tipo de hoja interior | Hueco doble | Elegir
| Grosor de la cámara | 8 | cm
| Tipo de aislamiento inyectado | Celulosa Insuflada (0,038) | Elegir
| Coste de la Inyección | 1500 | €
Resultados
| Transmitancia térmica de la fachada antes de la inyección | 1.6949 | W/m²·K
| Transmitancia térmica de la fachada después de la inyección | 0.39757 | W/m²·K
| Pérdidas energéticas antes de la inyección | 4393.2203 | kWh
| Pérdidas energéticas después de la inyección | 1030.5085 | kWh
| Porcentaje de mejora | 76.5432 | %
| Coste de la calefacción ahorrada | 941.5593 | €/año
| Amortización de la Inyección de Aislamiento | 1.5931 | años
Valores Considerados | Eléctrica | 0.14 | €/kWh
| Gas Natural | 0.055 | €/kWh
| Rendimiento medio estacional Eléctricidad | 50 | %
| Rendimiento medio estacional Gas Natural | 75 | %
| Rse | 0.04 | m²K/W
| Ladrillo 1 pié | 0.17 | m²K/W
| Ladrillo 1/2 pié | 0.12 | m²K/W
| Bloque de Hormigón 20 cm | 0.44 | m²K/W
| Muro de piedra | 0.089 | m²K/W
| Cámara de aire | 0.18 | m²K/W
| Hueco doble enlucido | 0.1975 | m²K/W
| Hueco sencillo enlucido | 0.1275 | m²K/W
| Placa de Yeso Laminado | 0.06 | m²K/W
| Doble Placa de Yeso Laminado | 0.12 | m²K/W
| Rsi | 0.13 | m²K/W
Productos | EPS Inyección Convencional (0,036) | 0.036 | w/m·K
| EPS Inyección con Grafito (0,033) | 0.033 | w/m·K
| PU Inyección Convencional (0,038) | 0.038 | w/m·K
| PU Inyección con HFC (0,028) | 0.028 | w/m·K
| MW Insuflada (0,035) | 0.035 | w/m·K
| MW Insuflada (0,038) | 0.038 | w/m·K
| MW Insuflada (0,045) | 0.045 | w/m·K
| Celulosa Insuflada (0,038) | 0.038 | w/m·K
| WW Insuflada (0,043) | 0.043 | w/m·K
| Corcho Insuflado (0,045) | 0.045 | w/m·K
| Lana de Oveja Insuflada (0,050) | 0.05 | w/m·K