## Cálculos
Cálculo Orientativo de Amortizacion en Inyección de Aislamiento
Datos
| Superficie de fachada rehabilitada mediante inyección | 60 | m²
| Temperatura media interior en invierno | 20 | ºC
| Temperatura media exterior en invierno | 7 | ºC
| Tipo de calefacción | Eléctrica | Elegir
| Número de meses de calefacción | 6 | Meses
| Tipo de hoja exterior | Ladrillo 1/2 pié | Elegir
| Tipo de hoja interior | Hueco sencillo enlucido | Elegir
| Grosor de la cámara | 8 | cm
| Tipo de aislamiento inyectado (Conductividad Térmica) | EPS Inyección Convencional (0,036) | Elegir
| Coste de la Inyección | 1200 | €
Resultados
| Transmitancia térmica de la fachada antes de la inyección | 1.6736 | W/m²·K
| Transmitancia térmica de la fachada después de la inyección | 0.37883 | W/m²·K
| Pérdidas energéticas antes de la inyección | 5639.4979 | kWh
| Pérdidas energéticas después de la inyección | 1276.4979 | kWh
| Porcentaje de mejora | 77.365 | %
| Coste de la calefacción ahorrada | 678.6889 | €/año
| Amortización de la Inyección de Aislamiento | 1.7681 | años
- El objetivo de esta herramienta es calcular el periodo de recuperación de la inversión en una intervención de mejora de la Eficiencia Energética de la fachada mediante relleno de la cámara de aire con aislamiento térmico inyectado o insuflado. - El cálculo sólo tiene en cuenta el ahorro en calefacción. En caso de tener aire acondicionado, el periodo de amortización se reduce notablemente. - Herramienta desarrollada por AISLA, Asociación de Instaladores de Aislamiento. - Versión 3. Junio 2016. Disponible en www.aisla.org
Valores Considerados | Eléctrica | 0.14 | €/kWh | 90% | Rendimiento
| Gas Natural | 0.055 | €/kWh | 86% | Rendimiento
| Gasóleo C | 0.089 | €/kWh | 88% | Rendimiento
| Propano | 0.078 | €/kWh | 90% | Rendimiento
| Pellets (Biomasa) | 0.05 | €/kWh | 82% | Rendimiento
| Bomba de Calor | 0.14 | €/kWh | 240% | Rendimiento
| Bomba de Calor con Geotermia | 0.14 | €/kWh | 400% | Rendimiento
| Rse | 0.04 | m²K/W
| Ladrillo 1 pié | 0.17 | m²K/W
| Ladrillo 1/2 pié | 0.12 | m²K/W
| Bloque de Hormigón 20 cm | 0.44 | m²K/W
| Muro de piedra | 0.089 | m²K/W
| Cámara de aire | 0.18 | m²K/W
| Hueco doble enlucido | 0.1975 | m²K/W
| Hueco sencillo enlucido | 0.1275 | m²K/W
| Placa de Yeso Laminado | 0.06 | m²K/W
| Doble Placa de Yeso Laminado | 0.12 | m²K/W
| Rsi | 0.13 | m²K/W
Productos | EPS Inyección Convencional (0,036) | 0.036 | W/m·K
| EPS Inyección con Grafito (0,033) | 0.033 | W/m·K
| PU Inyección Convencional (0,038) | 0.038 | W/m·K
| PU Inyección con HFC (0,028) | 0.028 | W/m·K
| Lana Mineral Insuflada (0,035) | 0.035 | W/m·K
| Lana Mineral Insuflada (0,038) | 0.038 | W/m·K
| Lana Mineral Insuflada (0,045) | 0.045 | W/m·K
| Celulosa Insuflada (0,038) | 0.038 | W/m·K
| Lana de Madera Insuflada (0,038) | 0.038 | W/m·K
| Lana de Madera Insuflada (0,043) | 0.043 | W/m·K
| Corcho Insuflado (0,045) | 0.045 | W/m·K
| Lana de Oveja Insuflada (0,050) | 0.05 | W/m·K
Note on D9: Superficie total de fachada rehabilitada mediante inyección, en m²
Note on D11: Temperatura media interior en invierno, en ºC. El CTE marca un valor estandar de 20ºC.
Note on D12: Temperatura media del exterior en invierno. En caso de duda, el CTE DA DB-HE2 Apëndicce C recoge datos climáticos de las principales localidades
Note on D14: Elegir el tipo de energía que alimenta el sistema de calefacción.
Note on D15: Número de meses del periodo de calefacción.
Note on D17: Elegir la composición de la hoja exterior del cerramiento
Note on D18: Elegir la composición de la hoja interior del cerramiento
Note on D19: Grosor medio de la cámara de aire, en cm. Se deberá calcular tomando 10 medidas cada 100 m², y sacando el valor medio.
Note on D21: Elegir el tipo de aislamiento insuflado, y su conductividad térmica (lamda) en W/m·K
Note on D22: Coste total de la intervención, incluyendo licencias, impuestos, y trabajos auxiliares.
Note on D26: Pérdidas energéticas que se producen por la fachada antes de la intervención
Note on D27: Pérdidas energéticas que se producen por la fachada después de la intervención
Note on D28: Energía perdida antes de la intervención, en un periodo anual.
Note on D29: Energía perdida después de la intervención, en un periodo anual.
Note on D30: Porcentaje de ahorro económico producido tras la intervención.
Note on D31: Ahorro económico anual
Note on D32: Tiempo, en años, que se tarda en recuperar el coste de la intervención en base a los ahorros de energía anuales.